## Sheet1
Date | Bucket# | Sal.treat | TA.treat | time | fresh_old | T_c | DO_sat | Domg.l | S | pH | pH.mV | TA_bottle | NH3_tube | notes | T_2 | mV_2 | TA
2022-07-28 | 1 | low | 1000 | 1703 | fresh | 16.2 | 104 | 8.78 | 24.96 | 8.3 | 76.7 | 1 |  | messed up chem addition; robo wasn't rinsing DI | 18.7 | 42.3 | 803.5922
2022-07-28 | 2 | amb | 2000 | 1713 | fresh | 16.2 | 103.6 | 8.29 | 34.16 | 7.61 | 39.8 | 2 |  | messed up chem addition;robo wasn't rinsing DI | 18.5 | 55.4 | 2110.9025
2022-07-28 | 3 | amb | 1000 | 1717 | fresh | 16.2 | 102.2 | 8.16 | 34.19 | 7.69 | 43.7 | 3 |  | messed up chem addition;robo wasn't rinsing DI | 19 | 54.5 | 1966.1542
2022-07-28 | 4 | low | 3000 | 1717 | fresh | 15.3 | 103.8 | 8.93 | 24.92 | 7.99 | 59.6 | 4 |  | robo wasn't rinsing DI | 19.1 | 51.1 | 1374.3993
2022-07-28 | 5 | amb | 3000 | 1718 | fresh | 15.2 | 101.7 | 8.29 | 34 | 7.95 | 57.5 | 5 |  | robo wasn't rinsing DI | 19.3 | 62.9 | 2882.4815
2022-07-28 | 6 | amb | 2000 | 1720 | fresh | 15.1 | 103.2 | 8.42 | 34.12 | 7.97 | 59 | 6 |  |  | 19.1 | 55.5 | 1963.5443
2022-07-28 | 7 | amb | amb | 1739 | fresh | 17.3 | 85.7 | 6.71 | 34 | 7.86 | 53.3 | 7 |  |  | 18.8 | 60 | 2246.2533
2022-07-28 | 8 | amb | 1000 | 1722 | fresh | 15.3 | 104.8 | 8.52 | 34.23 | 7.98 | 59.2 | 8 |  |  | 19.7 | 40.8 | 957.0024
2022-07-28 | 9 | low | 3000 | 1723 | fresh | 16.1 | 105.5 | 8.93 | 25.14 | 7.53 | 35.4 | 9 |  |  | 19 | 51.3 | 1503.482
2022-07-28 | 10 | amb | 3000 | 1732 | fresh | 14.9 | 104.3 | 8.56 | 34.03 | 7.47 | 32 | 10 |  |  | 18.9 | 63.8 | 3086.1997
2022-07-28 | 11 | low | 2000 | 1733 | fresh | 14.9 | 102.9 | 8.93 | 24.98 | 7.94 | 57.2 | 11 |  |  | 18.6 | 36.1 | 630.5137
2022-07-28 | 12 | low | 1000 | 1738 | fresh | 15.9 | 104 | 8.85 | 24.9 | 8.11 | 66.4 | 12 |  | messed up chem addition | 18.2 | 62.6 | 2867.3209
2022-07-28 | 13 | low | 2000 | 1736 | fresh | 14.8 | 101.4 | 8.8 | 24.98 | 7.46 | 31.6 | 13 |  |  | 18.8 | 36.5 | 613.4827
2022-07-28 | 14 | amb | 1000 | 1721 | fresh | 15.4 | 100.9 | 8.19 | 34.29 | 8.01 | 61.1 | 14 |  |  | 21.8 | 47.8 | 987.3259
2022-07-31 | 1 | low | 1000 | 1934 | old | 17.3 | 98.3 | 8.02 | 25.8 | 7.59 | 38.5 | 1.1 | 1 |  |  |  | 961.2162
2022-07-31 | 1 | low | 1000 | 2324 | fresh | 16.3 | 94.3 | 7.84 | 27.44 | 7.7 | 44.5 | 56.4 |  |  |  |  | 2208.2388
2022-07-31 | 2 | amb | 2000 | 1935 | old | 17 | 102.5 | 7.95 | 35.22 | 7.97 | 59.7 | 2.1 | 2 |  |  |  | 2425.2336
2022-07-31 | 2 | amb | 2000 | 2305 | fresh | 16.3 | 99.9 | 8 | 34.09 | 8 | 60.4 | 57.4 |  |  |  |  | 1973.3951
2022-07-31 | 3 | amb | 1000 | 1938 | old | 17.1 | 101.6 | 7.92 | 35.31 | 7.95 | 58.1 | 3.1 | 3 |  |  |  | 2075.672
2022-07-31 | 3 | amb | 1000 | 2307 | fresh | 16.3 | 100.9 | 8.06 | 34.21 | 7.93 | 56.4 | 58.4 |  |  |  |  | 884.6963
2022-07-31 | 4 | low | 3000 | 1939 | old | 17.9 | 98.6 | 8.07 | 25.65 | 7.87 | 54 | 4.1 | 4 |  |  |  | 1492.2911
2022-07-31 | 4 | low | 3000 | 2326 | fresh | 16.4 | 100.4 | 8.3 | 27.96 | 7.86 | 52.9 | 59.4 |  |  |  |  | 1446.862
2022-07-31 | 5 | amb | 3000 | 1940 | old | 17.8 | 98 | 7.55 | 35 | 8.09 | 65.4 | 5.1 | 5 |  |  |  | 3016.9201
2022-07-31 | 5 | amb | 3000 | 2309 | fresh | 16.5 | 99.1 | 7.88 | 33.97 | 8.19 | 70.7 | 60.4 |  |  |  |  | 2978.5384
2022-07-31 | 6 | amb | 2000 | 1941 | old | 17.5 | 97.3 | 7.56 | 35.21 | 7.92 | 56.1 | 6.1 | 6 |  |  |  | 2047.6367
2022-07-31 | 6 | amb | 2000 | 2311 | fresh | 16.4 | 101.1 | 8.09 | 34.11 | 8.02 | 61.4 | 61.4 |  |  |  |  | 1863.0736
2022-07-31 | 7 | amb | amb | 1942 | old | 17.8 | 100.2 | 7.68 | 34.95 | 8.02 | 62.2 | 7.1 | 7 |  |  |  | 2329.0136
2022-07-31 | 7 | amb | amb | 2329 | fresh | 14.6 | 108.7 | 8.97 | 34.05 | 7.85 | 51.8 | 62.4 |  |  |  |  | 2207.4244
2022-07-31 | 8 | amb | 1000 | 1942 | old | 18.4 | 98.2 | 7.43 | 35.09 | 7.66 | 42.2 | 8.1 | 8 |  |  |  | 1067.6495
2022-07-31 | 8 | amb | 1000 | 2313 | fresh | 16.5 | 99.4 | 7.93 | 34.22 | 7.85 | 52.6 | 56.5 |  |  |  |  | 874.2192
2022-07-31 | 9 | low | 3000 | 1943 | old | 17.4 | 96.8 | 7.94 | 26.04 | 7.88 | 54 | 9.1 | 9 |  |  |  | 1626.6376
2022-07-31 | 9 | low | 3000 | 2327 | fresh | 16.4 | 96.6 | 8.05 | 26.54 | 7.93 | 56.5 | 57.5 |  |  |  |  | 1385.4257
2022-07-31 | 10 | amb | 3000 | 1944 | old | 17.5 | 100.7 | 7.8 | 34.81 | 8.09 | 66 | 10.1 | 10 |  |  |  | 3220.9101
2022-07-31 | 10 | amb | 3000 | 2314 | fresh | 16.6 | 100.5 | 7.94 | 33.98 | 8.08 | 64.6 | 58.5 |  |  |  |  | 2944.5553
2022-07-31 | 11 | low | 2000 | 1945 | old | 17.3 | 97.4 | 7.96 | 25.65 | 7.61 | 39.4 | 11.1 | 11 |  |  |  | 858.0888
2022-07-31 | 11 | low | 2000 | 2319 | fresh | 16.2 | 96.1 | 7.98 | 27.15 | 7.75 | 47.1 | 59.5 |  |  |  |  | 643.9454
2022-07-31 | 12 | low | 1000 | 1946 | old | 16.7 | 94.8 | 7.83 | 25.76 | 7.97 | 59.2 | 12.1 | 12 |  |  |  | 3005.6704
2022-07-31 | 12 | low | 1000 | 2320 | fresh | 16.1 | 99.9 | 8.35 | 27.62 | 7.51 | 34 | 60.5 |  |  |  |  | 2156.3113
2022-07-31 | 13 | low | 2000 | 1947 | old | 17.6 | 91.5 | 7.45 | 25.65 | 7.57 | 37.6 | 13.1 | 13 |  |  |  | 882.3038
2022-07-31 | 13 | low | 2000 | 2322 | fresh | 16.3 | 97.7 | 8.16 | 27.09 | 7.74 | 46.5 | 61.5 |  |  |  |  | 665.8994
2022-07-31 | 14 | amb | 1000 | 1948 | old | 19.9 | 100 | 7.41 | 35.82 | 7.71 | 45.3 | 14.1 | 14 |  |  |  | 1052.9836
2022-07-31 | 14 | amb | 1000 | 2317 | fresh | 17.5 | 102 | 7.93 | 34.5 | 7.91 | 55.6 | 62.5 |  |  |  |  | 967.3337
2022-08-03 | 1 | low | 1000 | 1248 | old | 19.4 | 95.7 | 7.48 | 27.63 | 7.86 | 53.7 | 15.1 | 15 |  |  |  | 2338.473
2022-08-03 | 1 | low | 1000 | 1952 | fresh | 15.8 | 99.3 | 8.37 | 26.8 | 8 | 60.4 | 56.6 |  |  |  |  | 758.8141
2022-08-03 | 2 | amb | 2000 | 1249 | old | 18.9 | 98.9 | 7.5 | 34.14 | 7.83 | 51.6 | 16.1 | 16 |  |  |  | 2070.1881
2022-08-03 | 2 | amb | 2000 | 1936 | fresh | 15.9 | 103.3 | 8.26 | 33.96 | 8.09 | 65.3 | 57.6 |  |  |  |  | 1973.7469
2022-08-03 | 3 | amb | 1000 | 1250 | old | 19 | 97.3 | 7.36 | 34.26 | 7.56 | 37.3 | 17.1 | 17 |  |  |  | 1061.5085
2022-08-03 | 3 | amb | 1000 | 1940 | fresh | 15.9 | 98 | 7.89 | 34.1 | 7.95 | 57.9 | 58.6 |  |  |  |  | 985.9776
2022-08-03 | 4 | low | 3000 | 1251 | old | 19.6 | 95.2 | 7.39 | 28.18 | 7.76 | 48.1 | 18.1 | 18 |  |  |  | 1598.0136
2022-08-03 | 4 | low | 3000 | 1947 | fresh | 15.8 | 103.6 | 8.64 | 27.38 | 7.97 | 58.9 | 59.6 |  |  |  |  | 2324.351
2022-08-03 | 5 | amb | 3000 | 1252 | old | 19.4 | 96.3 | 7.27 | 34.03 | 8 | 61.3 | 19.1 | 19 |  |  |  | 3074.4298
2022-08-03 | 5 | amb | 3000 | 1934 | fresh | 15.9 | 98.8 | 7.94 | 33.88 | 8.08 | 64.9 | 60.6 |  |  |  |  | 3062.2883
2022-08-03 | 6 | amb | 2000 | 1253 | old | 19.4 | 96.4 | 7.24 | 34.26 | 7.83 | 51.9 | 20.1 | 20 |  |  |  | 2003.3141
2022-08-03 | 6 | amb | 2000 | 1940 | fresh | 16 | 98.6 | 7.94 | 34 | 8.02 | 61.6 | 61.6 |  |  |  |  | 2044.3832
2022-08-03 | 7 | amb | amb | 1254 | old | 22.3 | 93 | 6.61 | 34.8 | 7.67 | 43.8 | 21.1 | 21 |  |  |  | 976.39
2022-08-03 | 7 | amb | amb | 1955 | fresh | 13.8 | 103.5 | 8.6 | 34.06 | 7.77 | 47.4 | 62.6 |  |  |  |  | 2247.9986
2022-08-03 | 8 | amb | 1000 | 1255 | old | 20.1 | 96.5 | 7.15 | 34.34 | 7.54 | 36.2 | 22.1 | 22 |  |  |  | 1049.4697
2022-08-03 | 8 | amb | 1000 | 1944 | fresh | 16 | 102.4 | 8.14 | 34.1 | 7.94 | 57.4 | 56.7 |  |  |  |  | 996.2456
2022-08-03 | 9 | low | 3000 | 1256 | old | 19.1 | 94.5 | 7.46 | 26.79 | 7.7 | 44.8 | 23.1 | 23 |  |  |  | 1555.2052
2022-08-03 | 9 | low | 3000 | 1946 | fresh | 15.8 | 101.9 | 8.54 | 26.79 | 7.98 | 59.4 | 57.7 |  |  |  |  | 2188.5992
2022-08-03 | 10 | amb | 3000 | 1257 | old | 18.7 | 98.1 | 7.47 | 34 | 7.97 | 59.4 | 24.1 | 24 |  |  |  | 3078.6213
2022-08-03 | 10 | amb | 3000 | 1935 | fresh | 16 | 102 | 8.91 | 33.86 | 8.07 | 64 | 58.7 |  |  |  |  | 2991.2445
2022-08-03 | 11 | low | 2000 | 1258 | old | 18.4 | 92.6 | 7.38 | 27.4 | 7.51 | 34.2 | 25.1 | 25 |  |  |  | 933.6498
2022-08-03 | 11 | low | 2000 | 1949 | fresh | 15.7 | 98.2 | 8.3 | 26.82 | 7.97 | 58.9 | 59.7 |  |  |  |  | 1461.4183
2022-08-03 | 12 | low | 1000 | 1259 | old | 18.2 | 90 | 7.19 | 27.73 | 7.71 | 45.2 | 26.1 | 26 |  |  |  | 2334.9531
2022-08-03 | 12 | low | 1000 | 1951 | fresh | 15.5 | 92.7 | 7.86 | 26.72 | 7.79 | 49 | 60.7 |  |  |  |  | 724.9775
2022-08-03 | 13 | low | 2000 | 1300 | old | 18.6 | 92.7 | 7.36 | 27.32 | 7.49 | 32.3 | 27.1 | 27 |  |  |  | 930.9886
2022-08-03 | 13 | low | 2000 | 1950 | fresh | 15.7 | 98.2 | 8.28 | 26.3 | 7.93 | 56.8 | 61.7 |  |  |  |  | 1449.8378
2022-08-03 | 14 | amb | 1000 | 1301 | old | 18.6 | 100.6 | 7.67 | 34.15 | 7.96 | 58.5 | 28.1 | 28 |  |  |  | 1026.39
2022-08-03 | 14 | amb | 1000 | 1955 | fresh | 16 | 100.7 | 7.91 | 34.22 | 7.92 | 55.9 | 62.7 |  |  |  |  | 947.4428
2022-08-06 | 1 | low | 1000 | 1653 | old | 18.6 | 100.5 | 7.73 | 27.17 | 7.57 | 37.7 | 29.1 | 29 |  |  |  | 1045.5856
2022-08-06 | 1 | low | 1000 | 1858 | fresh | 15.5 | 97.7 | 8.23 | 26.58 | 7.72 | 45.6 | 56.8 |  |  |  |  | 670.5863
2022-08-06 | 2 | amb | 2000 | 1654 | old | 18.3 | 99.3 | 7.68 | 34.39 | 7.81 | 50.9 | 30.1 | 30 |  |  |  | 2112.7638
2022-08-06 | 2 | amb | 2000 | 1905 | fresh | 15.9 | 99.6 | 7.81 | 33.97 | 8.01 | 61.1 | 57.8 |  |  |  |  | 1951.5348
2022-08-06 | 3 | amb | 1000 | 1655 | old | 18.5 | 97 | 7.36 | 34.2 | 7.64 | 41.2 | 31.1 | 31 |  |  |  | 1199.3248
2022-08-06 | 3 | amb | 1000 | 1907 | fresh | 16 | 92.7 | 7.43 | 34.08 | 7.82 | 50.6 | 58.8 |  |  |  |  | 912.6913
2022-08-06 | 4 | low | 3000 | 1656 | old | 19.3 | 92.9 | 7.3 | 27.47 | 7.95 | 58.5 | 32.1 | 32 |  |  |  | 2419.1328
2022-08-06 | 4 | low | 3000 | 1908 | fresh | 15.9 | 99.6 | 8.36 | 26.64 | 8.01 | 61.4 | 59.8 |  |  |  |  | 2131.848
2022-08-06 | 5 | amb | 3000 | 1657 | old | 19 | 92.3 | 6.92 | 34.1 | 8.07 | 64.6 | 33.1 | 33 |  |  |  | 3223.167
2022-08-06 | 5 | amb | 3000 | 1913 | fresh | 16.1 | 96.7 | 7.8 | 33.84 | 8.01 | 61 | 60.8 |  |  |  |  | 3031.2697
2022-08-06 | 6 | amb | 2000 | 1659 | old | 18.8 | 90.1 | 6.84 | 34.4 | 7.91 | 55.8 | 34.1 | 34 |  |  |  | 2217.4246
2022-08-06 | 6 | amb | 2000 | 1916 | fresh | 16 | 99 | 7.95 | 33.96 | 7.94 | 57.4 | 61.8 |  |  |  |  | 1871.9892
2022-08-06 | 7 | amb | amb | 1700 | old | 18.4 | 95.3 | 7.3 | 34.28 | 7.99 | 60.3 | 35.1 | 35 |  |  |  | 2288.5307
2022-08-06 | 7 | amb | amb | 2005 | fresh | 16.5 | 110.5 | 8.89 | 33.99 | 7.95 | 57.7 | 62.8 |  |  |  |  | 2236.8246
2022-08-06 | 8 | amb | 1000 | 1701 | old | 19.7 | 93.9 | 7 | 34.1 | 7.62 | 40.7 | 36.1 | 36 |  |  |  | 1184.3415
2022-08-06 | 8 | amb | 1000 | 1918 | fresh | 16.1 | 100.2 | 8 | 34.08 | 7.87 | 53.8 | 56.9 |  |  |  |  | 880.1428
2022-08-06 | 9 | low | 3000 | 1704 | old | 18.8 | 100.8 | 8 | 26.82 | 7.93 | 57.4 | 37.1 | 37 |  |  |  | 2365.406
2022-08-06 | 9 | low | 3000 | 1923 | fresh | 16 | 97.1 | 8.1 | 27.54 | 7.95 | 57.9 | 57.9 |  | need to correct Sal for TA data (input the wrong sal into metrohm) |  |  | 2204.5683
2022-08-06 | 10 | amb | 3000 | 1705 | old | 18.6 | 95 | 7.19 | 33.95 | 8.01 | 61.6 | 38.1 | 38 |  |  |  | 3121.2445
2022-08-06 | 10 | amb | 3000 | 1926 | fresh | 16.2 | 97.1 | 7.75 | 33.8 | 8 | 60.6 | 58.9 |  | need to correct Sal for TA data (input the wrong sal into metrohm) |  |  | 2892.5652
2022-08-06 | 11 | low | 2000 | 1706 | old | 18.6 | 95.9 | 7.59 | 27.08 | 7.8 | 50.1 | 39.1 | 39 |  |  |  | 1622.6125
2022-08-06 | 11 | low | 2000 | 1928 | fresh | 15.8 | 97.2 | 8.16 | 27.21 | 7.83 | 51.3 | 59.9 |  | need to correct Sal for TA data (input the wrong sal into metrohm) |  |  | 1430.895
2022-08-06 | 12 | low | 1000 | 1707 | old | 18 | 90.1 | 7.22 | 26.88 | 7.46 | 31.7 | 40.1 | 40 |  |  |  | 1622.0621
2022-08-06 | 12 | low | 1000 | 1930 | fresh | 15.7 | 96.3 | 8.06 | 27.88 | 7.77 | 48.3 | 60.9 |  | need to correct Sal for TA data (input the wrong sal into metrohm) |  |  | 681.9803
2022-08-06 | 13 | low | 2000 | 1707 | old | 18.3 | 89.7 | 7.17 | 26.65 | 7.62 | 40.5 | 41.1 | 41 |  |  |  | 1046.6567
2022-08-06 | 13 | low | 2000 | 1932 | fresh | 15.8 | 96.2 | 8.06 | 27.24 | 7.82 | 50.9 | 61.9 |  | need to correct Sal for TA data (input the wrong sal into metrohm) |  |  | 1449.9012
2022-08-06 | 14 | amb | 1000 | 1708 | old | 21.2 | 90.7 | 6.68 | 34.3 | 7.66 | 43 | 42.1 | 42 |  |  |  | 2280.5426
2022-08-06 | 14 | amb | 1000 | 1934 | fresh | 16.4 | 97.7 | 7.75 | 34.2 | 7.98 | 59.2 | 62.9 |  | need to correct Sal for TA data (input the wrong sal into metrohm) |  |  | 839.4386
2022-08-09 | 1 | low | 1000 | 1257 | old | 20.6 | 87.9 | 6.76 | 26.64 | 7.39 | 28.3 | 43.1 | 43 |  |  |  | 1083.5887
2022-08-09 | 1 | low | 1000 | 1907 | fresh | 16 | 96 | 7.99 | 27.93 | 7.67 | 42.7 | 57 |  | need to correct Sal for TA data (input the wrong sal into metrohm) |  |  | 698.5886
2022-08-09 | 2 | amb | 2000 | 1257 | old | 20 | 92.3 | 6.9 | 34.1 | 7.83 | 51.9 | 44.1 | 44 |  |  |  | 2183.0894
2022-08-09 | 2 | amb | 2000 | 1905 | fresh | 16.3 | 94.5 | 7.49 | 33.94 | 8.03 | 62 | 58 |  | need to correct Sal for TA data (input the wrong sal into metrohm) |  |  | 1868.3766
2022-08-09 | 3 | amb | 1000 | 1258 | old | 19.8 | 97.6 | 7.28 | 34.17 | 7.65 | 42.1 | 45.1 | 45 |  |  |  | 1210.5798
2022-08-09 | 3 | amb | 1000 | 1906 | fresh | 16.3 | 100.1 | 8 | 34.08 | 7.96 | 58.5 | 59 |  | need to correct Sal for TA data (input the wrong sal into metrohm) |  |  | 872.2008
2022-08-09 | 4 | low | 3000 | 1259 | old | 21 | 91.2 | 6.95 | 26.65 | 7.87 | 54.1 | 46.1 | 46 |  |  |  | 2320.6722
2022-08-09 | 4 | low | 3000 | 1908 | fresh | 16.2 | 98.6 | 8.17 | 27.77 | 7.99 | 60 | 60 |  | need to correct Sal for TA data (input the wrong sal into metrohm) |  |  | 2272.433
2022-08-09 | 5 | amb | 3000 | 1259 | old | 20.5 | 90.9 | 6.7 | 34.06 | 8.01 | 61.6 | 47.1 | 47 |  |  |  | 3219.6834
2022-08-09 | 5 | amb | 3000 | 1910 | fresh | 16.5 | 97.4 | 7.84 | 33.84 | 8.09 | 65.3 | 61 |  | need to correct Sal for TA data (input the wrong sal into metrohm) |  |  | 2858.5224
2022-08-09 | 6 | amb | 2000 | 1300 | old | 19.8 | 93.7 | 7 | 34.1 | 7.86 | 53.7 | 48.1 | 48 |  |  |  | 2065.6223
2022-08-09 | 6 | amb | 2000 | 1912 | fresh | 16.3 | 97 | 7.7 | 33.95 | 8.04 | 62.5 | 62 |  | need to correct Sal for TA data (input the wrong sal into metrohm) |  |  | 1816.582
2022-08-09 | 7 | amb | amb | 1300 | old | 20.4 | 98.3 | 7.26 | 34.01 | 7.98 | 60.4 | 49.1 | 49 |  |  |  | 2236.0913
2022-08-09 | 7 | amb | amb | 1913 | fresh | 15.9 | 101.5 | 8.18 | 33.97 | 7.98 | 59.2 | 63 |  | need to correct Sal for TA data (input the wrong sal into metrohm) |  |  | 2238.6738
2022-08-09 | 8 | amb | 1000 | 1301 | old | 22 | 88.4 | 6.34 | 34.2 | 7.62 | 41 | 50.1 | 50 |  |  |  | 1143.5558
2022-08-09 | 8 | amb | 1000 | 1914 | fresh | 16.6 | 97.7 | 7.74 | 34.05 | 7.9 | 55.3 | 64 |  | need to correct Sal for TA data (input the wrong sal into metrohm) |  |  | 863.535
2022-08-09 | 9 | low | 3000 | 1301 | old | 22.4 | 87.4 | 6.46 | 27.75 | 7.94 | 58.4 | 51.1 | 51 |  |  |  | 2431.4899
2022-08-09 | 9 | low | 3000 | 1929 | fresh | 16.4 | 100 | 8.36 | 25.21 | 7.92 | 56.1 | 65 |  | need to correct Sal for TA data (input the wrong sal into metrohm) |  |  | 1928.5249
2022-08-09 | 10 | amb | 3000 | 1302 | old | 20.1 | 94.6 | 7.03 | 33.93 | 8.01 | 61.5 | 52.1 | 52 |  |  |  | 2993.061
2022-08-09 | 10 | amb | 3000 | 1920 | fresh | 16.3 | 98.3 | 7.84 | 33.84 | 8.02 | 62 | 66 |  |  |  |  | 2856.0545
2022-08-09 | 11 | low | 2000 | 1302 | old | 19.5 | 90.7 | 7.08 | 27.47 | 7.68 | 43.7 | 53.1 | 53 |  |  |  | 1672.7249
2022-08-09 | 11 | low | 2000 | 1921 | fresh | 16.2 | 95 | 7.82 | 28.8 | 8.87 | 53.4 | 67 |  |  |  |  | 1493.3985
2022-08-09 | 12 | low | 1000 | 1303 | old | 19.9 | 81.1 | 6.26 | 28 | 7.32 | 24.3 | 54.1 | 54 |  |  |  | 1081.472
2022-08-09 | 12 | low | 1000 | 1924 | fresh | 15.9 | 92.5 | 7.69 | 29.18 | 7.65 | 41.8 | 68 |  |  |  |  | 676.3033
2022-08-09 | 13 | low | 2000 | 1303 | old | 19.7 | 86 | 6.69 | 27.41 | 7.55 | 37 | 55.1 | 55 |  |  |  | 1724.0798
2022-08-09 | 13 | low | 2000 | 1926 | fresh | 16 | 93.7 | 7.83 | 28.16 | 7.96 | 59.6 | 69 |  |  |  |  | 1451.6287
2022-08-09 | 14 | amb | 1000 | 1304 | old | 22.9 | 95.6 | 6.73 | 34.66 | 7.62 | 40.9 | 56.1 | 56 |  |  |  | 881.7737
2022-08-09 | 14 | amb | 1000 | 1927 | fresh | 16.6 | 101.2 | 8.62 | 22.23 | 8.04 | 62.7 | 70 |  |  |  |  | 753.4876
2022-08-12 | 1 | low | 1000 | 1442 | old | 18.1 | 92.2 | 7.36 | 27.94 | 7.46 | 31.9 | #REF! | #REF! |  |  |  | 897.2814
2022-08-12 | 1 | low | 1000 | 2007 | fresh | 14.4 | 97.5 | 8.51 | 25.45 | 7.78 | 48.2 | 71 |  |  |  |  | 617.2901
2022-08-12 | 2 | amb | 2000 | 1442 | old | 17.2 | 99.4 | 7.79 | 34.06 | 7.77 | 48.3 | 51.2 | 51.1 |  |  |  | 1933.0002
2022-08-12 | 2 | amb | 2000 | 2023 | fresh | 14.3 | 103 | 8.38 | 34.02 | 8 | 60.3 | 72 |  |  |  |  | 1902.4358
2022-08-12 | 3 | amb | 1000 | 1443 | old | 17.4 | 100 | 7.81 | 34.13 | 7.55 | 36.7 | 52.2 | 52.1 |  |  |  | 992.4708
2022-08-12 | 3 | amb | 1000 | 2026 | fresh | 14.1 | 98.1 | 8.15 | 34.09 | 7.85 | 52.2 | 73 |  |  |  |  | 779.7482
2022-08-12 | 4 | low | 3000 | 1443 | old | 18.4 | 98.1 | 7.8 | 27.84 | 7.97 | 59.2 | 53.2 | 53.1 |  |  |  | 2311.6036
2022-08-12 | 4 | low | 3000 | 1952 | fresh | 14.3 | 106.4 | 9.17 | 26.05 | 8.03 | 61.8 | 74 |  |  |  |  | 2129.1112
2022-08-12 | 5 | amb | 3000 | 1444 | old | 17.9 | 98.2 | 7.51 | 33.86 | 7.94 | 57.6 | 54.2 | 54.1 |  |  |  | 2916.1406
2022-08-12 | 5 | amb | 3000 | 2021 | fresh | 14.3 | 98.5 | 8.18 | 34.04 | 8.03 | 61.9 | 75 |  |  |  |  | 2830.9819
2022-08-12 | 6 | amb | 2000 | 1444 | old | 17.5 | 97.5 | 7.6 | 34.09 | 7.8 | 50.2 | 55.2 | 55.1 |  |  |  | 1904.8762
2022-08-12 | 6 | amb | 2000 | 2025 | fresh | 14.2 | 98.2 | 8.19 | 33.99 | 7.99 | 59.8 | 76 |  |  |  |  | 1866.8357
2022-08-12 | 7 | amb | amb | 1445 | old | 18.1 | 101.8 | 7.85 | 34.15 | 7.98 | 59.6 | 56.2 | 56.1 |  |  |  | 2253.6196
2022-08-12 | 7 | amb | amb | 2041 | fresh | 13.9 | 100.8 | 8.45 | 33.92 | 7.92 | 55.7 | 77 |  |  |  |  | 2229.9824
2022-08-12 | 8 | amb | 1000 | 1445 | old | 19.7 | 94.7 | 7.09 | 34.03 | 7.62 | 40.7 | #REF! | #REF! |  |  |  | 972.4996
2022-08-12 | 8 | amb | 1000 | 2027 | fresh | 14.3 | 100.3 | 8.31 | 34.1 | 7.92 | 55.8 | 78 |  |  |  |  | 796.0568
2022-08-12 | 9 | low | 3000 | 1446 | old | 19.7 | 95.3 | 7.48 | 25.46 | 7.94 | 57.9 | 51.3 | 51.2 |  |  |  | 1979.9681
2022-08-12 | 9 | low | 3000 | 1954 | fresh | 14.4 | 102.4 | 8.91 | 25.58 | 8.12 | 66.9 | 79 |  |  |  |  | 2085.8242
2022-08-12 | 10 | amb | 3000 | 1446 | old | 17.4 | 96 | 7.5 | 33.9 | 7.99 | 60 | 52.3 | 52.2 |  |  |  | 2914.6664
2022-08-12 | 10 | amb | 3000 | 2017 | fresh | 14.3 | 97.5 | 8.08 | 33.99 | 8.04 | 62.1 | 80 |  |  |  |  | 2845.204
2022-08-12 | 11 | low | 2000 | 1447 | old | 17.7 | 95.6 | 7.65 | 28.95 | 7.82 | 51.3 | 53.3 | 53.2 |  |  |  | 1556.4493
2022-08-12 | 11 | low | 2000 | 2001 | fresh | 14.3 | 96.6 | 8.43 | 26.25 | 7.99 | 59.6 | 81 |  |  |  |  | 1394.8454
2022-08-12 | 12 | low | 1000 | 1447 | old | 17.3 | 92.4 | 7.43 | 29.44 | 7.47 | 36.9 | 54.3 | 54.2 |  |  |  | 928.33
2022-08-12 | 12 | low | 1000 | 2003 | fresh | 14.3 | 92.7 | 8.06 | 26.56 | 7.85 | 51 | 82 |  |  |  |  | 667.9807
2022-08-12 | 13 | low | 2000 | 1448 | old | 17.5 | 89.8 | 7.25 | 28.43 | 7.63 | 40.6 | 55.3 | 55.2 |  |  |  | 1542.8031
2022-08-12 | 13 | low | 2000 | 1959 | fresh | 14.3 | 96.8 | 8.49 | 26.55 | 8 | 60.4 | 83 |  |  |  |  | 1423.1824
2022-08-12 | 14 | amb | 1000 | 1448 | old | 21.3 | 93.2 | 7.25 | 22.54 | 7.66 | 43 | 56.3 | 56.2 |  |  |  | 760.4348
2022-08-12 | 14 | amb | 1000 | 2039 | fresh | 14.7 | 106.2 | 8.7 | 34.07 | 7.84 | 51.4 | 84 |  |  |  |  | 767.9158
2022-08-15 | 1 | low | 1000 | 1330 | old | 18.2 | 95.4 | 7.73 | 25.48 | 7.44 | 30.18 | #REF! | #REF! |  |  |  | 905.1011
2022-08-15 | 1 | low | 1000 | 1932 | fresh | 14.7 | 98.2 | 8.41 | 26.62 | 7.88 | 53.6 | 85 |  |  |  |  | 674.9994
2022-08-15 | 2 | amb | 2000 | 1331 | old | 17.5 | 97.3 | 7.57 | 34.28 | 7.84 | 52.3 | 51.4 | 51.3 |  |  |  | 2040.1061
2022-08-15 | 2 | amb | 2000 | 1938 | fresh | 14.3 | 100.3 | 8.25 | 33.9 | 8.13 | 67.3 | 86 |  |  |  |  | 1949.5222
2022-08-15 | 3 | amb | 1000 | 1332 | old | 17.3 | 94 | 7.33 | 34.4 | 7.55 | 36.7 | 52.4 | 52.3 |  |  |  | 994.4252
2022-08-15 | 3 | amb | 1000 | 1934 | fresh | 14.3 | 100.1 | 8.27 | 34.03 | 8.02 | 61.5 | 87 |  |  |  |  | 935.1827
2022-08-15 | 4 | low | 3000 | 1332 | old | 18.6 | 96.9 | 7.75 | 26.14 | 7.92 | 56.6 | 53.4 | 53.3 |  |  |  | 2237.593
2022-08-15 | 4 | low | 3000 | 1935 | fresh | 14.8 | 97.7 | 8.4 | 26.15 | 8.18 | 69.7 | 88 |  |  |  |  | 2185.6645
2022-08-15 | 5 | amb | 3000 | 1333 | old | 18 | 95.1 | 7.32 | 34.32 | 7.97 | 59.4 | 54.4 | 54.3 |  |  |  | 2921.7615
2022-08-15 | 5 | amb | 3000 | 1936 | fresh | 14.5 | 99.1 | 8.18 | 33.74 | 8.12 | 66.5 | 89 |  |  |  |  | 2943.3879
2022-08-15 | 6 | amb | 2000 | 1333 | old | 17.6 | 95.2 | 7.41 | 34.08 | 7.83 | 51.6 | 55.4 | 55.3 |  |  |  | 1996.3152
2022-08-15 | 6 | amb | 2000 | 1937 | fresh | 14.3 | 99.8 | 8.17 | 33.91 | 8.1 | 65.6 | 90 |  |  |  |  | 1948.361
2022-08-15 | 7 | amb | amb | 1334 | old | 18.1 | 97.2 | 7.48 | 34.03 | 7.98 | 59.6 | 56.4 | 56.3 |  |  |  | 2242.2428
2022-08-15 | 7 | amb | amb | 1937 | fresh | 17.9 | 99.9 | 7.73 | 34.04 | 7.98 | 59.6 | 91 |  |  |  |  | 2233.7697
2022-08-15 | 8 | amb | 1000 | 1335 | old | 19.6 | 88.2 | 6.61 | 34.15 | 7.56 | 37.3 | #REF! | #REF! |  |  |  | 996.9688
2022-08-15 | 8 | amb | 1000 | 1938 | fresh | 14.5 | 98.7 | 8.16 | 34.05 | 8.02 | 61 | 92 |  |  |  |  | 886.4982
2022-08-15 | 9 | low | 3000 | 1335 | old | 19.8 | 86.9 | 6.82 | 25.71 | 7.83 | 51.8 | 51.5 | 51.4 |  |  |  | 2182.4335
2022-08-15 | 9 | low | 3000 | 1939 | fresh | 15.1 | 95.8 | 8.16 | 27.37 | 8.05 | 63 | 93 |  |  |  |  | 2215.8488
2022-08-15 | 10 | amb | 3000 | 1336 | old | 17.7 | 95.5 | 7.41 | 34.05 | 7.99 | 60.2 | 52.5 | 52.4 |  |  |  | 2951.6614
2022-08-15 | 10 | amb | 3000 | 1939 | fresh | 14.5 | 97.4 | 8.07 | 33.73 | 8.14 | 67.7 | 94 |  |  |  |  | 2776.5877
2022-08-15 | 11 | low | 2000 | 1337 | old | 17.2 | 86.2 | 7.09 | 26.34 | 7.53 | 35.3 | 53.5 | 53.4 |  |  |  | 1557.4134
2022-08-15 | 11 | low | 2000 | 1940 | fresh | 14.8 | 96.6 | 8.31 | 26.46 | 8.01 | 60.6 | 95 |  |  |  |  | 1440.8398
2022-08-15 | 12 | low | 1000 | 1338 | old | 17.6 | 82.1 | 6.68 | 26.69 | 7.42 | 29.3 | 54.5 | 54.4 |  |  |  | 959.2737
2022-08-15 | 12 | low | 1000 | 1940 | fresh | 14.7 | 95.2 | 8.08 | 26.96 | 7.87 | 53.2 | 96 |  |  |  |  | 662.9308
2022-08-15 | 13 | low | 2000 | 1338 | old | 17 | 82.8 | 6.8 | 26.82 | 7.57 | 37.3 | 55.5 | 55.4 |  |  |  | 1590.4823
2022-08-15 | 13 | low | 2000 | 1941 | fresh | 14.8 | 92.6 | 7.92 | 26.41 | 8.01 | 60.5 | 97 |  |  |  |  | 1446.4437
2022-08-15 | 14 | amb | 1000 | 1339 | old | 20.6 | 91.8 | 6.74 | 34.57 | 7.58 | 38.6 | 56.5 | 56.4 |  |  |  | 783.1614
2022-08-15 | 14 | amb | 1000 | 1941 | fresh | 14.6 | 96.7 | 7.96 | 34.23 | 8.01 | 60.6 | 98 |  |  |  |  | 839.4206
2022-08-18 | 1 | low | 1000 | 1355 | old | 16.7 | 79.7 | 6.59 | 26.81 | 7.21 | 18.3 | #REF! | #REF! |  |  |  | 1124.9073
2022-08-18 | 1 | low | 1000 | 1807 | fresh | 13.5 | 89.3 | 7.83 | 26.78 | 7.77 | 47.5 | 99 |  |  |  |  | 543.1308
2022-08-18 | 2 | amb | 2000 | 1355 | old | 16.5 | 96.3 | 7.66 | 34.04 | 7.82 | 51.1 | 51.6 | 51.5 |  |  |  | 2164.0158
2022-08-18 | 2 | amb | 2000 | 1808 | fresh | 13.3 | 95.7 | 8.12 | 33.95 | 8.08 | 64.1 | 100 |  |  |  |  | 1791.1508
2022-08-18 | 3 | amb | 1000 | 1356 | old | 16.3 | 96.1 | 7.66 | 34.12 | 7.56 | 36.9 | 52.6 | 52.5 |  |  |  | 1217.1201
2022-08-18 | 3 | amb | 1000 | 1809 | fresh | 13.2 | 95.2 | 8.07 | 34.14 | 8 | 59.8 | 101 |  |  |  |  | 836.4624
2022-08-18 | 4 | low | 3000 | 1357 | old | 17.4 | 90.5 | 7.4 | 26.43 | 7.82 | 50.8 | 53.6 | 53.5 |  |  |  | 2404.7467
2022-08-18 | 4 | low | 3000 | 1810 | fresh | 13.7 | 95.2 | 8.32 | 27.57 | 8.14 | 67.5 | 102 |  |  |  |  | 2200.8505
2022-08-18 | 5 | amb | 3000 | 1358 | old | 16.9 | 90.3 | 7.13 | 33.85 | 7.89 | 54.8 | 54.6 | 54.5 |  |  |  | 3139.4942
2022-08-18 | 5 | amb | 3000 | 1811 | fresh | 13.4 | 95.1 | 8.05 | 33.88 | 8.06 | 63.3 | 103 |  |  |  |  | 2811.9992
2022-08-18 | 6 | amb | 2000 | 1358 | old | 16.4 | 88.1 | 7.02 | 34.05 | 7.82 | 50.9 | 55.6 | 55.5 |  |  |  | 2158.6441
2022-08-18 | 6 | amb | 2000 | 1812 | fresh | 13.3 | 96.6 | 8.09 | 33.98 | 8 | 59.9 | 104 |  |  |  |  | 1828.0796
2022-08-18 | 7 | amb | amb | 1359 | old | 17.2 | 94.9 | 7.44 | 34.2 | 7.99 | 59.9 | 56.6 | 56.5 |  |  |  | 2281.9235
2022-08-18 | 7 | amb | amb | 1815 | fresh | 14.5 | 96.1 | 7.97 | 33.91 | 7.86 | 52.9 | 105 |  |  |  |  | 2238.6678
2022-08-18 | 8 | amb | 1000 | 1400 | old | 18.6 | 90.4 | 6.9 | 34.04 | 7.56 | 37.4 | #REF! | #REF! |  |  |  | 1170.8764
2022-08-18 | 8 | amb | 1000 | 1816 | fresh | 13.4 | 93.4 | 7.89 | 34.14 | 7.94 | 56.7 | 106 |  |  |  |  | 781.0237
2022-08-18 | 9 | low | 3000 | 1400 | old | 18.7 | 92.2 | 7.3 | 27.43 | 7.96 | 58.8 | 51.7 | 51.6 |  |  |  | 2432.0715
2022-08-18 | 9 | low | 3000 | 1818 | fresh | 14.1 | 92.7 | 8.07 | 27.31 | 7.49 | 59.4 | 107 |  |  |  |  | 2139.9979
2022-08-18 | 10 | amb | 3000 | 1401 | old | 16.5 | 93.4 | 7.31 | 33.85 | 7.98 | 59.8 | 52.7 | 52.6 |  |  |  | 3157.9718
2022-08-18 | 10 | amb | 3000 | 1804 | fresh | 13.3 | 99.5 | 8.35 | 33.66 | 8.03 | 61.4 | 108 |  |  |  |  | 2889.0571
2022-08-18 | 11 | low | 2000 | 1403 | old | 16.7 | 93.4 | 7.76 | 26.62 | 7.76 | 47.6 | 53.7 | 53.6 |  |  |  | 1674.8472
2022-08-18 | 11 | low | 2000 | 1802 | fresh | 13.5 | 113.5 | 9.62 | 27.82 | 7.93 | 56.5 | 109 |  |  |  |  | 1471.7339
2022-08-18 | 12 | low | 1000 | 1404 | old | 16.1 | 78.3 | 6.58 | 26.11 | 7.29 | 22.3 | 54.7 | 54.6 |  |  |  | 1029.9193
2022-08-18 | 12 | low | 1000 | 1822 | fresh | 13.6 | 94.1 | 8.16 | 27.87 | 7.78 | 48.5 | 110 |  |  |  |  | 706.2483
2022-08-18 | 13 | low | 2000 | 1404 | old | 16 | 85.4 | 7.17 | 26.81 | 7.56 | 36.9 | 55.7 | 55.6 |  |  |  | 1696.7289
2022-08-18 | 13 | low | 2000 | 1806 | fresh | 13.5 | 90.7 | 8 | 26.92 | 7.97 | 58.4 | 111 |  |  |  |  | 1408.1812
2022-08-18 | 14 | amb | 1000 | 1405 | old | 19.3 | 93.8 | 7.05 | 34.57 | 7.6 | 39.3 | 56.7 | 56.6 |  |  |  | 851.3536
2022-08-18 | 14 | amb | 1000 | 1820 | fresh | 13.8 | 97.6 | 8.19 | 34.1 | 7.96 | 57.9 | 112 |  |  |  |  | 796.3899
2022-08-21 | 1 | low | 1000 | 1102 | old | 16.6 | 68.4 | 5.66 | 26.92 | 6.98 | 5.9 | #REF! | #REF! |  |  |  | 927.218
2022-08-21 | 1 | low | 1000 | 1857 | fresh | 13.1 | 96 | 8.61 | 25.25 | 7.91 | 55.3 | 113 |  |  |  |  | 589.3791
2022-08-21 | 2 | amb | 2000 | 1102 | old | 16.5 | 95.2 | 7.57 | 34.13 | 7.74 | 46.8 | 51.8 | 51.7 |  |  |  | 1961.6966
2022-08-21 | 2 | amb | 2000 | 1858 | fresh | 13.4 | 95.8 | 8.12 | 33.7 | 8.09 | 64.9 | 114 |  |  |  |  | 1840.3338
2022-08-21 | 3 | amb | 1000 | 1103 | old | 16.5 | 92.9 | 7.38 | 34.22 | 7.52 | 34.5 | 52.8 | 52.7 |  |  |  | 1056.6224
2022-08-21 | 3 | amb | 1000 | 1859 | fresh | 13.3 | 95.8 | 8.07 | 34.16 | 7.05 | 62.4 | 115 |  |  |  |  | 827.9866
2022-08-21 | 4 | low | 3000 | 1104 | old | 17.3 | 92.3 | 7.5 | 27.69 | 7.86 | 53.4 | 53.8 | 53.7 |  |  |  | 2362.0941
2022-08-21 | 4 | low | 3000 | 1859 | fresh | 13.4 | 95.9 | 8.53 | 25.62 | 8.1 | 65.1 | 116 |  |  |  |  | 2026.7496
2022-08-21 | 5 | amb | 3000 | 1105 | old | 16.8 | 92.1 | 7.28 | 34.01 | 7.91 | 56 | 54.8 | 54.7 |  |  |  | 2936.1893
2022-08-21 | 5 | amb | 3000 | 1900 | fresh | 13.4 | 95.2 | 8.06 | 33.76 | 8.12 | 66.2 | 117 |  |  |  |  | 2606.4738
2022-08-21 | 6 | amb | 2000 | 1105 | old | 16.4 | 89.9 | 7.16 | 34.08 | 7.81 | 50.3 | 55.8 | 55.7 |  |  |  | 1979.0685
2022-08-21 | 6 | amb | 2000 | 1901 | fresh | 13.4 | 96 | 8.09 | 33.9 | 8.14 | 67.5 | 118 |  |  |  |  | 1764.6535
2022-08-21 | 7 | amb | amb | 1106 | old | 17 | 97.8 | 7.7 | 34.07 | 7.96 | 58.6 | 56.8 | 56.7 |  |  |  | 2249.8616
2022-08-21 | 7 | amb | amb | 1902 | fresh | 13.6 | 95.9 | 8.09 | 34.03 | 8.1 | 65.4 | 119 |  |  |  |  | 1862.9599
2022-08-21 | 8 | amb | 1000 | 1107 | old | 18.5 | 86.2 | 6.59 | 34.14 | 7.55 | 37.2 | #REF! | #REF! |  |  |  | 1033.7979
2022-08-21 | 8 | amb | 1000 | 1904 | fresh | 13.4 | 95.2 | 8.03 | 34.18 | 8.02 | 60.8 | 120 |  |  |  |  | 793.692
2022-08-21 | 9 | low | 3000 | 1108 | old | 18.6 | 90.3 | 7.17 | 27.44 | 7.86 | 53.1 | 51.9 | 51.8 |  |  |  | 2284.1162
2022-08-21 | 9 | low | 3000 | 1905 | fresh | 13.7 | 95.3 | 8.34 | 26.46 | 8.13 | 66.9 | 121 |  |  |  |  | 2071.8587
2022-08-21 | 10 | amb | 3000 | 1108 | old | 16.6 | 91.4 | 7.25 | 34 | 7.92 | 56.3 | 52.9 | 52.8 |  |  |  | 3034.2313
2022-08-21 | 10 | amb | 3000 | 1848 | fresh | 13.4 | 93.7 | 7.92 | 33.78 | 8.1 | 65.1 | 122 |  |  |  |  | 2798.2248
2022-08-21 | 11 | low | 2000 | 1109 | old | 16.3 | 92.8 | 7.68 | 27.96 | 7.73 | 46 | 53.9 | 53.8 |  |  |  | 1656.8429
2022-08-21 | 11 | low | 2000 | 1850 | fresh | 13.5 | 93.4 | 8.31 | 25.88 | 8.05 | 62.5 | 123 |  |  |  |  | 1341.0952
2022-08-21 | 12 | low | 1000 | 1110 | old | 16.2 | 78.9 | 6.54 | 27.96 | 7.2 | 17.7 | 54.9 | 54.8 |  |  |  | 972.9113
2022-08-21 | 12 | low | 1000 | 1852 | fresh | 14 | 92.3 | 8.12 | 25.98 | 7.79 | 48.5 | 124 |  |  |  |  | 605.0072
2022-08-21 | 13 | low | 2000 | 1111 | old | 16.4 | 83.9 | 6.97 | 27.09 | 7.48 | 32.8 | 55.9 | 55.8 |  |  |  | 1579.5681
2022-08-21 | 13 | low | 2000 | 1855 | fresh | 13.5 | 97.2 | 8.63 | 25.79 | 8.02 | 60.8 | 125 |  |  |  |  | 1347.0805
2022-08-21 | 14 | amb | 1000 | 1112 | old | 19.9 | 94.7 | 7.05 | 34.13 | 7.57 | 37.7 | 56.9 | 56.8 |  |  |  | 797.9223
2022-08-21 | 14 | amb | 1000 | 1856 | fresh | 13.4 | 95.7 | 7.98 | 34.1 | 7.99 | 59.8 | 126 |  |  |  |  | 740.0778
2022-08-24 | 1 | low | 1000 | 737 | old | 19.4 | 88.3 | 6.98 | 25.38 | 7.46 | 31.9 | #REF! | #REF! |  |  |  | 883.0182
2022-08-24 | 1 | low | 1000 | 1229 | fresh | 17.1 | 96 | 7.9 | 26.28 | 7.44 | 30.7 | 127 |  |  |  |  | 596.3563
2022-08-24 | 2 | amb | 2000 | 757 | old | 16.5 | 88.6 | 7.02 | 34.12 | 7.78 | 48.6 | 52 | 51.9 |  |  |  | 2044.8663
2022-08-24 | 2 | amb | 2000 | 1230 | fresh | 15.1 | 92.3 | 7.54 | 33.81 | 7.97 | 58.6 | 128 |  |  |  |  | 1844.0441
2022-08-24 | 3 | amb | 1000 | 757 | old | 16.1 | 87.4 | 7 | 34.27 | 7.5 | 33.8 | 53 | 52.9 |  |  |  | 1087.8541
2022-08-24 | 3 | amb | 1000 | 1231 | fresh | 15 | 98 | 8.03 | 33.98 | 7.79 | 48.7 | 129 |  |  |  |  | 811.8303
2022-08-24 | 4 | low | 3000 | 735 | old | 17.9 | 83.7 | 6.79 | 26.2 | 7.47 | 32.1 | 54 | 53.9 |  |  |  | 2269.5523
2022-08-24 | 4 | low | 3000 | 1232 | fresh | 15.4 | 95.9 | 8.18 | 26.05 | 7.96 | 58.3 | 130 |  |  |  |  | 2126.3941
2022-08-24 | 5 | amb | 3000 | 754 | old | 16.7 | 85.1 | 6.72 | 33.88 | 7.91 | 55.6 | 55 | 54.9 |  |  |  | 2878.8712
2022-08-24 | 5 | amb | 3000 | 1232 | fresh | 15.1 | 94.3 | 7.76 | 33.64 | 8.04 | 62.4 | 131 |  |  |  |  | 2746.0212
2022-08-24 | 6 | amb | 2000 | 755 | old | 16.4 | 88 | 7.01 | 34.03 | 7.76 | 47.6 | 56 | 55.9 |  |  |  | 1985.0892
2022-08-24 | 6 | amb | 2000 | 1233 | fresh | 14.9 | 95.6 | 7.84 | 33.84 | 7.95 | 57.8 | 132 |  |  |  |  | 1809.3027
2022-08-24 | 7 | amb | amb | 731 | old | 19.2 | 84.3 | 6.37 | 34.25 | 7.91 | 56.1 | 57 | 56.9 |  |  |  | 1890.5731
2022-08-24 | 7 | amb | amb | 1234 | fresh | 16.7 | 97.3 | 7.74 | 33.96 | 7.99 | 60 | 133 |  |  |  |  | 1669.3671
2022-08-24 | 8 | amb | 1000 | 756 | old | 18.4 | 84.5 | 6.45 | 34.16 | 7.54 | 35.8 | #REF! | #REF! |  |  |  | 1049.3917
2022-08-24 | 8 | amb | 1000 | 1234 | fresh | 15.5 | 94.1 | 7.63 | 34.03 | 7.72 | 45.5 | 134 |  |  |  |  | 746.2795
2022-08-24 | 9 | low | 3000 | 735 | old | 18.6 | 82.5 | 6.55 | 26.45 | 7.84 | 52.2 | 52.1 | 52 |  |  |  | 2294.3202
2022-08-24 | 9 | low | 3000 | 1235 | fresh | 15.9 | 95.8 | 8.06 | 26.55 | 7.95 | 57.6 | 135 |  |  |  |  | 2075.8906
2022-08-24 | 10 | amb | 3000 | 745 | old | 16.5 | 83.5 | 6.66 | 33.91 | 7.81 | 50.5 | 53.1 | 53 |  |  |  | 3004.6298
2022-08-24 | 10 | amb | 3000 | 1236 | fresh | 15 | 92.2 | 7.55 | 33.69 | 8.08 | 60.5 | 136 |  |  |  |  | 2694.0047
2022-08-24 | 11 | low | 2000 | 729 | old | 16.2 | 82 | 6.88 | 25.94 | 7.58 | 33 | 54.1 | 54 |  |  |  | 1576.4844
2022-08-24 | 11 | low | 2000 | 1237 | fresh | 15.1 | 93.5 | 8.02 | 26.12 | 7.88 | 54.1 | 137 |  |  |  |  | 1295.485
2022-08-24 | 12 | low | 1000 | 740 | old | 17.9 | 85.1 | 6.92 | 26.2 | 7.47 | 32 | 55.1 | 55 |  |  |  | 951.3382
2022-08-24 | 12 | low | 1000 | 1237 | fresh | 16.2 | 90.9 | 7.61 | 26.39 | 7.6 | 39.2 | 138 |  |  |  |  | 588.4723
2022-08-24 | 13 | low | 2000 | 730 | old | 15.9 | 88.3 | 7.44 | 25.93 | 7.69 | 44 | 56.1 | 56 |  |  |  | 1560.1174
2022-08-24 | 13 | low | 2000 | 1238 | fresh | 14.8 | 94.7 | 8.21 | 25.47 | 7.86 | 52.5 | 139 |  |  |  |  | 1278.8673
2022-08-24 | 14 | amb | 1000 | 724 | old | 17.3 | 85.9 | 7.05 | 35.96 | 7.87 | 54.4 | 57.1 | 57 |  |  |  | 777.723
2022-08-24 | 14 | amb | 1000 | 1239 | fresh | 16.5 | 93.4 | 7.42 | 34.06 | 7.81 | 50.2 | 140 |  |  |  |  | 729.7825
2022-08-27 | 1 | low | 1000 | 950 | old | 19.6 | 86.6 | 6.79 | 26.45 | 7.41 | 29 | #REF! | #REF! |  |  |  | 936.0819
2022-08-27 | 1 | low | 1000 | 1452 | fresh | 13.9 | 94.8 | 8.3 | 26.62 | 7.89 | 54.6 | 141 |  |  |  |  | 629.5956
2022-08-27 | 2 | amb | 2000 | 951 | old | 16.5 | 92.8 | 7.36 | 34.17 | 7.73 | 46.2 | 52.2 | 52.1 |  |  |  | 2029.483
2022-08-27 | 2 | amb | 2000 | 1514 | fresh | 13.3 | 96.1 | 8.14 | 33.89 | 8.18 | 69.7 | 142 |  |  |  |  | 1788.4732
2022-08-27 | 3 | amb | 1000 | 951 | old | 16 | 92.9 | 7.44 | 34.35 | 7.46 | 31.4 | 53.2 | 53.1 |  |  |  | 1050.0053
2022-08-27 | 3 | amb | 1000 | 1515 | fresh | 13.1 | 92.1 | 7.8 | 34.05 | 8.01 | 60.7 | 143 |  |  |  |  | 883.9229
2022-08-27 | 4 | low | 3000 | 952 | old | 17.5 | 88.1 | 7.2 | 26.25 | 7.82 | 51.1 | 54.2 | 54.1 |  |  |  | 2273.8964
2022-08-27 | 4 | low | 3000 | 1448 | fresh | 13.6 | 94.8 | 8.35 | 26.22 | 8.09 | 64.8 | 144 |  |  |  |  | 2089.0619
2022-08-27 | 5 | amb | 3000 | 952 | old | 16.5 | 93.8 | 7.45 | 33.99 | 7.93 | 56.9 | 55.2 | 55.1 |  |  |  | 2893.5746
2022-08-27 | 5 | amb | 3000 | 1455 | fresh | 13 | 94.8 | 8.17 | 33.88 | 8.1 | 65.2 | 145 |  |  |  |  | 2815.2622
2022-08-27 | 6 | amb | 2000 | 953 | old | 16.3 | 91.3 | 7.28 | 34.23 | 7.78 | 48.5 | 56.2 | 56.1 |  |  |  | 1982.9546
2022-08-27 | 6 | amb | 2000 | 1455 | fresh | 13.2 | 96.9 | 8.18 | 33.9 | 8.11 | 65.8 | 146 |  |  |  |  | 1822.8954
2022-08-27 | 7 | amb | amb | 953 | old | 19.8 | 92.5 | 6.9 | 34.23 | 7.87 | 54 | 57.2 | 57.1 |  |  |  | 1678.3544
2022-08-27 | 7 | amb | amb | 1524 | fresh | 14 | 93.8 | 7.84 | 33.98 | 8.06 | 63.2 | 147 |  |  |  |  | 1894.9679
2022-08-27 | 8 | amb | 1000 | 954 | old | 18.4 | 87.1 | 6.68 | 34.08 | 7.51 | 34.1 | #REF! | #REF! |  |  |  | 986.4117
2022-08-27 | 8 | amb | 1000 | 1524 | fresh | 13.4 | 93.7 | 7.83 | 33.99 | 7.95 | 57.8 | 148 |  |  |  |  | 833.0315
2022-08-27 | 9 | low | 3000 | 955 | old | 18.7 | 88.8 | 7.07 | 26.64 | 7.86 | 53.5 | 52.3 | 52.2 |  |  |  | 2207.9179
2022-08-27 | 9 | low | 3000 | 1447 | fresh | 13.8 | 91.2 | 7.95 | 27.32 | 8.11 | 66.3 | 149 |  |  |  |  | 2103.7864
2022-08-27 | 10 | amb | 3000 | 955 | old | 16.5 | 91.2 | 7.26 | 33.79 | 7.84 | 52 | 53.3 | 53.2 |  |  |  | 2836.236
2022-08-27 | 10 | amb | 3000 | 1454 | fresh | 13.3 | 96.4 | 8.16 | 33.75 | 8.1 | 65.3 | 150 |  |  |  |  | 2779.1739
2022-08-27 | 11 | low | 2000 | 956 | old | 16.2 | 90.9 | 7.62 | 26.13 | 7.65 | 41.8 | 54.3 | 54.2 |  |  |  | 1514.1853
2022-08-27 | 11 | low | 2000 | 1449 | fresh | 13.5 | 94.9 | 8.4 | 26.35 | 8 | 60.2 | 151 |  |  |  |  | 1364.3873
2022-08-27 | 12 | low | 1000 | 956 | old | 17.6 | 86.9 | 7.06 | 26.98 | 7.5 | 33.6 | 55.3 | 55.2 |  |  |  | 921.0668
2022-08-27 | 12 | low | 1000 | 1451 | fresh | 13.8 | 91.4 | 7.98 | 26.63 | 7.86 | 52.8 | 152 |  |  |  |  | 647.3393
2022-08-27 | 13 | low | 2000 | 957 | old | 15.9 | 93.8 | 7.94 | 25.68 | 7.69 | 43.7 | 56.3 | 56.2 |  |  |  | 1475.0655
2022-08-27 | 13 | low | 2000 | 1450 | fresh | 13.4 | 95.3 | 8.29 | 26.24 | 8.03 | 61.5 | 153 |  |  |  |  | 1351.2525
2022-08-27 | 14 | amb | 1000 | 957 | old | 20.3 | 86.2 | 6.36 | 34.43 | 7.52 | 35.2 | 57.3 | 57.2 |  |  |  | 739.8984
2022-08-27 | 14 | amb | 1000 | 1525 | fresh | 13.9 | 95.6 | 7.95 | 34.3 | 8 | 60.1 | 154 |  |  |  |  | 798.8019
2022-08-30 | 1 | low | 1000 | 1123 | old | 19.7 | 85.6 | 6.68 | 26.83 | 7.33 | 25.2 | #REF! | #REF! |  |  |  | 876.5617
2022-08-30 | 1 | low | 1000 | 1510 | fresh | 14.3 | 104 | 9.12 | 26.86 | 7.8 | 49.4 | 155 |  |  |  |  | 622.7251
2022-08-30 | 2 | amb | 2000 | 1124 | old | 16.7 | 92.9 | 7.35 | 34.05 | 7.76 | 47.5 | 52.4 | 52.3 |  |  |  | 1926.515
2022-08-30 | 2 | amb | 2000 | 1510 | fresh | 14.1 | 100.9 | 8.43 | 33.78 | 8.11 | 65.9 | 156 |  |  |  |  | 1891.7998
2022-08-30 | 3 | amb | 1000 | 1125 | old | 16.4 | 91 | 7.24 | 34.31 | 7.52 | 34.6 | 53.4 | 53.3 |  |  |  | 1012.7437
2022-08-30 | 3 | amb | 1000 | 1510 | fresh | 13.9 | 99.5 | 8.33 | 34 | 7.95 | 57.4 | 157 |  |  |  |  | 877.2583
2022-08-30 | 4 | low | 3000 | 1125 | old | 17.6 | 89.1 | 7.27 | 26.35 | 7.88 | 54.2 | 54.4 | 54.3 |  |  |  | 2142.9683
2022-08-30 | 4 | low | 3000 | 1511 | fresh | 14.2 | 97.1 | 8.46 | 26.58 | 8.05 | 62.6 | 158 |  |  |  |  | 2118.5901
2022-08-30 | 5 | amb | 3000 | 1126 | old | 16.9 | 88.5 | 6.98 | 33.92 | 7.88 | 54.1 | 55.4 | 55.3 |  |  |  | 2937.0603
2022-08-30 | 5 | amb | 3000 | 1511 | fresh | 14.3 | 95.3 | 7.94 | 33.7 | 8.11 | 66 | 159 |  |  |  |  | 2802.0571
2022-08-30 | 6 | amb | 2000 | 1127 | old | 16.7 | 88.3 | 6.99 | 34.1 | 7.76 | 47.7 | 56.4 | 56.3 |  |  |  | 1908.8116
2022-08-30 | 6 | amb | 2000 | 1512 | fresh | 14.1 | 96.7 | 8.07 | 33.87 | 8.06 | 63.5 | 160 |  |  |  |  | 1877.0963
2022-08-30 | 7 | amb | amb | 1127 | old | 20.4 | 84.5 | 6.24 | 34.12 | 7.96 | 59 | 57.4 | 57.3 |  |  |  | 1907.2666
2022-08-30 | 7 | amb | amb | 1512 | fresh | 13.9 | 95.3 | 7.97 | 34.01 | 7.98 | 58.7 | 161 |  |  |  |  | 2077.8032
2022-08-30 | 8 | amb | 1000 | 1128 | old | 18.2 | 88.2 | 6.78 | 34.24 | 7.58 | 38 | #REF! | #REF! |  |  |  | 1023.5862
2022-08-30 | 8 | amb | 1000 | 1513 | fresh | 14.5 | 96.9 | 8.02 | 33.96 | 7.97 | 58.4 | 162 |  | ta sample could be bucket 13? |  |  | 852.7394
2022-08-30 | 9 | low | 3000 | 1128 | old | 18.4 | 89.5 | 7.13 | 27.5 | 7.93 | 56.9 | 52.5 | 52.4 |  |  |  | 2179.9339
2022-08-30 | 9 | low | 3000 | 1514 | fresh | 14 | 93.6 | 8.2 | 26.2 | 7.98 | 59 | 163 |  |  |  |  | 2174.784
2022-08-30 | 10 | amb | 3000 | 1129 | old | 16.6 | 92.8 | 7.36 | 33.86 | 7.98 | 59.3 | 53.5 | 53.4 |  |  |  | 2848.6741
2022-08-30 | 10 | amb | 3000 | 1515 | fresh | 14.2 | 94 | 7.38 | 33.72 | 8.14 | 67.5 | 164 |  |  |  |  | 2872.8819
2022-08-30 | 11 | low | 2000 | 1129 | old | 16.3 | 86.2 | 7.2 | 26.63 | 7.64 | 41 | 54.5 | 54.4 |  |  |  | 1472.5264
2022-08-30 | 11 | low | 2000 | 1515 | fresh | 14.1 | 93.1 | 8.13 | 26.51 | 7.88 | 53.8 | 165 |  |  |  |  | 1367.6799
2022-08-30 | 12 | low | 1000 | 1130 | old | 18 | 85.9 | 6.93 | 26.9 | 7.54 | 35.8 | 55.5 | 55.4 |  |  |  | 857.0232
2022-08-30 | 12 | low | 1000 | 1516 | fresh | 13.9 | 93.9 | 8.25 | 26.2 | 8.02 | 61.3 | 166 |  |  |  |  | 640.6807
2022-08-30 | 13 | low | 2000 | 1130 | old | 16.1 | 92.1 | 7.73 | 26.41 | 7.65 | 42 | 56.5 | 56.4 |  |  |  | 1459.4349
2022-08-30 | 13 | low | 2000 | 1516 | fresh | 14.3 | 93.8 | 8.13 | 26.96 | 8.11 | 65.9 | 167 |  | ta sample could be bucket 8? |  |  | 1355.7644
2022-08-30 | 14 | amb | 1000 | 1131 | old | 21.1 | 83.1 | 6.05 | 34.41 | 7.58 | 38.5 | 57.5 | 57.4 |  |  |  | 846.4722
2022-08-30 | 14 | amb | 1000 | 1516 | fresh | 14.5 | 96.9 | 8.02 | 33.96 | 7.97 | 58.4 | 168 |  |  |  |  | 940.7912
2022-09-02 | 1 | low | 1000 | 906 | old | 21.4 | 84.7 | 6.44 | 26 | 7.54 | 36.4 | #REF! | #REF! |  |  |  | 789.6683
2022-09-02 | 2 | amb | 2000 | 907 | old | 17.8 | 89.4 | 6.93 | 34.14 | 7.78 | 49 | 162.1 | 162 |  |  |  | 1969.3766
2022-09-02 | 3 | amb | 1000 | 908 | old | 17.5 | 88.9 | 6.92 | 34.1 | 7.52 | 34.9 | 52.6 | 52.5 |  |  |  | 1013.3137
2022-09-02 | 4 | low | 3000 | 908 | old | 18.5 | 86.9 | 6.94 | 26.66 | 7.85 | 52.8 | 163.1 | 163 |  |  |  | 2198.0667
2022-09-02 | 5 | amb | 3000 | 909 | old | 18.3 | 87.7 | 6.75 | 33.74 | 7.88 | 54.3 | 53.6 | 53.5 |  |  |  | 2899.5686
2022-09-02 | 6 | amb | 2000 | 909 | old | 17.6 | 88.5 | 6.88 | 34.02 | 7.8 | 50.2 | 164.1 | 164 |  |  |  | 1963.1326
2022-09-02 | 7 | amb | amb | 910 | old | 20.2 | 88.4 | 6.55 | 34.11 | 7.98 | 60.3 | 54.6 | 54.5 |  |  |  | 2095.1245
2022-09-02 | 8 | amb | 1000 | 910 | old | 19.6 | 84.1 | 6.29 | 34.14 | 7.57 | 37.9 | 165.1 | 165 |  |  |  | 1019.5292
2022-09-02 | 9 | low | 3000 | 911 | old | 19.9 | 85.1 | 6.61 | 27.06 | 7.87 | 54.1 | 55.6 | 55.5 |  |  |  | 2266.5485
2022-09-02 | 10 | amb | 3000 | 911 | old | 17.8 | 88 | 6.83 | 33.86 | 7.89 | 55.1 | 166.1 | 166 |  |  |  | 2956.4851
2022-09-02 | 11 | low | 2000 | 912 | old | 17.4 | 82.8 | 6.79 | 26.35 | 7.61 | 39.7 | 56.6 | 56.5 |  |  |  | 1501.1039
2022-09-02 | 12 | low | 1000 | 912 | old | 19.1 | 80.8 | 6.38 | 26.81 | 7.44 | 30.7 | 167.1 | 167 |  |  |  | 833.6768
2022-09-02 | 13 | low | 2000 | 913 | old | 17 | 89.6 | 7.38 | 26.45 | 7.69 | 43.8 | 57.6 | 57.5 |  |  |  | 1469.6129
2022-09-02 | 14 | amb | 1000 | 913 | old | 20.3 | 82.1 | 6.07 | 34.08 | 7.59 | 38.9 | 168.1 | 168 |  |  |  | 955.0816